## 2022_02_11_LED_Driver_PCB
Description | DesignItemId | Designator | Footprint | LibRef | Quantity
Capacitor | C0805C104K5RAC7411 | C1, C2, C3, C6, C7, C10, C11 | CAPC2012X94N | C0805C104K5RAC7411 | 7
Capacitor | 08055A4R3CAT2A | C4, C5 | CAPC2012X94N | 08055A4R3CAT2A | 2
Capacitor | 885012107015 | C8, C9 | CAPC2012X135N | 885012107015 | 2
USB connector | 920-E52A2021S10100 | CN1 | USB307530A | 920-E52A2021S10100 | 1
Integrated Circuit | STM32L031K6T6 | IC1 | QFP80P900X900X160-32N | STM32L031K6T6 | 1
Power Supply | BU33SD5WG-TR | IC2 | SOT95P280X125-5N | BU33SD5WG-TR | 1
Integrated Circuit | TB67H450FNG,EL | IC3 | SOIC127P600X175-9N | TB67H450FNG,EL | 1
Connector | 4PIN | J1 | 4PIN | 4PIN | 1
Connector | B2B-PH-K-S_LF__SN_ | J2 | SHDR2W50P0X200_1X2_590X450X600P | B2B-PH-K-S_LF__SN_ | 1
Inductor | 742792030 | L1 | RESC2012X60N | 742792030 | 1
LED | APT2012LZGCK | LED1 | LEDC2012X85N | APT2012LZGCK | 1
Resistor | RC0805FR-071K8L | R1 | RESC2012X60N | RC0805FR-071K8L | 1
Resistor | RC0805FR-0710KL | R2 | RESC2012X60N | RC0805FR-0710KL | 1
Jumper (0 ohm) | RC0805FR-070RL | SB1, SB2, SB3, SB4, SB5 | RESC2012X60N | RC0805FR-070RL | 5
Tactile switch | EVP-BT3G4A000 | SW1 | EVP-BT3G4A000 | EVP-BT3G4A000 | 1
Crystal | ABS07-32.768KHZ-9-T | X1 | ABS-07 | ABS07-32.768KHZ-9-T | 1